## A_I_RADOVI RUŠENJA
r.br. | opis stavke | jed | količina | cijena | ukupno | napomena
A.01. | RUŠENJA I DEMONTAŽE
A.01.01. | Uklanjanje slojeva poda (podne obloge). Debljina slojeva poda cca 5 cm. U cijenu uračunati utovar u prijevozna sredstva i odvoz na deponiju.
Obračun po m2.
|  | m2 | 28.2 |  | 0
A.01.02. | Uklanjanje obloga zida u kuhinji i sanitarnim čvorovima. U cijenu uračunati utovar u prijevozna sredstva i odvoz na deponiju.
Obračun po m2.
|  | m2 | 57.5 |  | 0
A.01.03. | Demontaža postojećih otvora. U cijenu uračunati utovar u prijevozna sredstva i odvoz na deponiju.
Obračun po kompletu.
a) | 71/210 cm - vrata
|  | kom | 4 |  | 0
b) | 81/210 cm -ulazna vrata
|  | kom | 2 |  | 0
c) | 80/120cm - jednokrilni prozori
|  | kom | 4 |  | 0
A.01.04. | Ručno uklanjanje/rušenje pregradnog zida debljine 10 cm i ventilacijskog šahta u kuhinji. U cijenu uračunati utovar u prijevozna sredstva i odvoz na deponiju.
Obračun po m2.
|  | m2 | 26 |  | 0
A.01.05. | Izmještanje postojećih radijatora. U cijenu uračunati sav potreban materijal i alat.
|  | paušal | 1 |  | 0
A.01.06. | Demontaža/uklanjanje postojećih instalacija vodovoda i odvodnje. U cijenu uračunati utovar u prijevozna sredstva i odvoz na deponiju.
|  | paušal | 1 |  | 0
A.01. | RUŠENJA I DEMONTAŽE UKUPNO: |  |  |  | 0

## A_II_IZOLATERSKI RADOVI
r.br. | opis stavke | jed | količina | cijena | ukupno | napomena
A.02. | IZOLATERSKI RADOVI
TOPLINSKA I ZVUČNA IZOLACIJA
A.02.01. | Dobava, doprema, transport i ugradnja toplinske izolacije poda prizemlja sa pločama XPS-a ( λ≤0,036 WxmK), d=4 cm. U cijeni stavke je uključena PE folija (1000 kgxm3) d=0,2 mm polagana s preklopima. Uz zidove postaviti trake polistirena debljine 1 cm, visine završne obloge poda. Obračun po m2 postavljenih ploča.
|  | m2 | 29 |  | 0
A.02. | IZOLATERSKI RADOVI UKUPNO: |  |  |  | 0

## A_III_KROVOPOKRIVAČKI RADOVI
r.br. | opis stavke | jed | količina | cijena | ukupno | napomena
A.03. | KROVOPOKRIVAČKI RADOVI
TOPLINSKA I ZVUČNA IZOLACIJA
A.03.01. | Zamjena postojeće krovne folije na mjestu prodora ventilacije te pokrivanje krova crijepom na način jednostrukog gustog pokrova. U stavku uključiti i eventualne potrebne zamjene krovnih letvi. Obračun po m2.
|  | m2 | 2 |  | 0
A.03. | KROVOPOKRIVAČKI RADOVI UKUPNO: |  |  |  | 0

## B_I_STOLARSKI RADOVI
r.br. | opis stavke | jed | količina | cijena | ukupno | napomena
B.01. | STOLARSKI RADOVI
B.01.01. | Izrada, doprema i ugradnja unutarnjih punih jednokrilnih drvenih zaokretnih vrata. Stavka obuhvaća sve potrebne radove i materijale: nabava, dovoz i ugradnja sa svim pratećim materijalom i pričvršćenjima.
Stavka uključuje izradu i ugradnju: - kvake s rozetom, obostrano - brave za zaključavanje; - podnog zaustavljača.
Obračun za komplet
| dim. građevinskog otvora 80x210 cm | kom | 2 |  | 0
| dim. građevinskog otvora 70x215 cm | kom | 2 |  | 0
B.01. | STOLARSKI RADOVI UKUPNO: |  |  |  | 0

## B_II_MONTAŽERSKI RADOVI
r.br. | opis stavke | jed | količina | cijena | ukupno | napomena
B.02. | ZAVRŠNO- MONTAŽERSKI I ZIDARSKI RADOVI
B.02.01. | Izrada zida debljine 10 cm. Sastav zida je:
- dvostruke vodootporne gipskartonske ploče (1000 kgxm3), d=2x1,25 cm
- metalna potkonstrukcija s ispunom od mineralne vune, meke ploče ili filc (20-50 kgxm3, λ≤0,041 WxmK), d=5 cm
- dvostruke vodootporne gipskartonske ploče (1000 kgxm3), d=2x1,25 cm
U cijenu uključeno bandažiranje i gletanje spojeva i priprema za ličenje. Razina kvalitete površine Q2.
Obračun po m2 zida.
|  | m2 | 12 |  | 0
B.02.02. | Obrada špala nakon ugradnje otvora i rušenja zida. Stavka obuhvaća zidarsku obradu špala u podužnom mortu, sve spremno za gletanje. Širina špale do 20 cm. U cijenu uključena potrebna radna skela i sredstva. Obračun po m1.
|  | m1 | 13 |  | 0
B.02. | ZAVRŠNO- MONTAŽERSKI I ZIDARSKI RADOVI UKUPNO: |  |  |  | 0

## B_III_SOBOSLIKARSKI RADOVI
r.br. | opis stavke | jed | količina | cijena | ukupno | napomena
B.03. | SOBOSLIKARSKO- LIČILAČKI RADOVI
STROPOVI
B.03.01. | Dvostruko završno gletanje i bojanje stropova objekta akrilnom bojom za unutarnje radove, uz sve prethodne radnje (čišćenje, i prethodni popravci) te gletanje svih površina kitom za unutrašnje radove. U cijeni pokretna skela. Stavka uključuje ličenje u 2 premaza. U cijenu su uklučeni svi radovi svrhu dobivanja savršeno glatke površine. Obračun po m2 stropa.
|  | m2 | 29 |  | 0
ZIDOVI
B.03.02. | Dvostruko završno gletanje i bojanje zidova i obloga objekta akrilnom bojom za unutarnje radove prema, uz sve prethodne radnje (čišćenje, i prethodni popravci), te gletanje svih površina kitom za unutrašnje radove. U cijeni pokretna skela. Stavka uključuje impregnaciju, glet masu, impregnaciju i ličenje u 2 premaza. U cijenu su uključeni svi radovi svrhu dobivanja savršeno glatke površine. Obračun po m2 zida.
|  | m2 | 52 |  | 0
B.03. | SOBOSLIKARSKO- LIČILAČKI RADOVI UKUPNO: |  |  |  | 0

## B_IV_KERAMIČARSKI RADOVI
r.br. | opis stavke | jed | količina | cijena | ukupno | napomena
B.04. | KERAMIČARSKI RADOVI
ZIDOVI
B.04.01. | Dobava i doprema materijala, te opločenje zidova objekta keramičkim pločama. Pločice se polažu u sloj građevinskog ljepila, ukupna debljina sloja 1,2 cm. Veličina fuga je minimalna koju dozvoljava proizvođač. Visina opločenja je cca 210 cm. Jedinična cijena sadrži i sva potrebna izrezivanja, brušenja, fugiranja i čišćenja do gotovog opločenja. Stavka obuhvaća sve potrebne radove i materijale: dobava, ugradnja, fugiranje, čišćenje, usklađivanje detalja. Obračun po m2 postavljenih pločica.
Sve mjere ugradbe kontrolirati u naravi. Izvođač je dužan osigurati transport i ugradnju elemenata bez oštećenja.
|  | m2 | 78 |  | 0
PODOVI
B.04.02. | Dobava i doprema materijala, te opločenje podova objekta velikoformatnim keramičkim pločama, ljepljenjem dvokomponentnim ljepilom na već pripremljenu podlogu. Jedinična cijena sadrži i sva potrebna izrezivanja, brušenja, fugiranja i čišćenja do gotovog opločenja. Stavka obuhvaća sve potrebne radove i materijale: dobava, ugradnja, fugiranje, čišćenje, usklađivanje detalja. Obračun po m2 postavljenih pločica.
Sve mjere ugradbe kontrolirati u naravi. Izvođač je dužan osigurati transport i ugradnju elemenata bez oštećenja.
|  | m2 | 29 |  | 0
B.04. | KERAMIČARSKI RADOVI UKUPNO: |  |  |  | 0

## B_V_BRAVARSKI RADOVI
r.br. | opis stavke | jed | količina | cijena | ukupno | napomena
B.05. | BRAVARSKI RADOVI
B.05.01. | Izrada, doprema i ugradnja jednodijelnog prozora. Stavka obuhvaća sve potrebne radove i materijale: nabava, dovoz i ugradnja sa svim pratećim materijalom i pričvršćenjima.
Profili alu i staklo trostruko izolirajuće. Sve opremljeno odgovarajućim okovom i kvakama po izboru investitora.
Obračun za komplet.
| 80x120 cm - krilo otklopno/zaokretno | kom | 4 |  | 0
B.05.02. | Izrada, doprema i ugradnja punih vrata. Stavka obuhvaća sve potrebne radove i materijale: nabava, dovoz i ugradnja sa svim pratećim materijalom i pričvršćenjima.
Profili alu. Sve opremljeno odgovarajućim okovom i kvakama po izboru investitora.
Obračun za komplet.
| 110x210 cm - jednokrilna vrata | kom | 1 |  | 0
B.05. | BRAVARSKI RADOVI UKUPNO: |  |  |  | 0

## C_I_VODOVOD I ODVODNJA
r.br. | opis stavke | jed | količina | cijena | ukupno | napomena
C.01. | VODOVOD, ODVODNJA I SANITARIJE
C.01.01. | Izvedba spoja otpadne kanalizacije na postojeću vanjsku kanalizacijsku mrežu s cijevima PVC 110 SN8. U stavku uključiti i potrebna štemanja podne ploče debljine cca 15 cm, kao i naknadno popunjavanje šlica te postavljanje posteljice ispod cijevi i nadsloja iznad cijevi debljine 20 cm. Obračun po m1.
| DN 110 | m1 | 10 |  | 0
C.01.02. | Nabava, transport i montaža polipropilenskih kanalizacijskih cijevi i fazonskih komada PP - EN 1451-1. Spojevi u mufovima sa gumenim brtvilima. Na mjestima gdje cijevi prolaze kroz zidove i stropove izvesti zaštitu. U cijenu uračunati: sav materijal i pripremno završne radove, ugrađivanje obujmica sa gumenom rozetnom, probijanje zidova i konstrukcije, pregled, ispitivanje, te utvrđivanje vodova betonom. Obračun po m1.
| DN 75 | m1 | 7 |  | 0
| DN 50 | m1 | 3 |  | 0
C.01.03. | Nabava, transport i montaža top sifona. Polipropilenski top sifon s protukliznom INOX četvrtastom pokrovnom pločom dimenzija 150x150 mm s rešetkom i odvodom:
|  | kom. | 2 |  | 0
C.01.04. | Nabava, transport i montaža polipropilenskih vodovodnih cijevi i fitinga za unutrašnji vodovod sa termoizolacijom. Na mjestima gdje cijevi prolaze kroz zidove izvesti zaštitu prema priloženom detalju. Ispod obujmica ugraditi gumenu zaštitu. Cijevi kao “Aquatherm”, termoizolacija vidljivo postavljenih cijevi kao “Armaflex AC” debljine 13mm, te “Armaflex – Tubolit” termoizolacija za vodovodni razvod, horizontalni, u zidnim šlicevima. U cijenu uračunati: materijal, štemanje, montažu i sve radove u vezi montaže vodovoda. Obračun po m1.
a) | DN 15 | m1 | 8 |  | 0
b) | DN 20 | m1 | 6 |  | 0
SANITARIJE
C.01.05. | WC školjka Dobava, donos i ugradnja podne WC školjke. U stavku ulazi: dobava, donos i ugradnja podne WC školjke sa daskom, vodokotlića, svog pričvrsnog, brtvenog i spojnog materijala, te sav potreban rad. Prilikom ugradnje pridržavati se uputa proizvođača.
|  | kom | 1 |  | 0
C.01.06. | Umivaonik Montaža umivaonika širine cca 45x30cm četvrtastog oblika , montaža na podkonstrukciju tip duofix delta, uključivo sva armatura: jednoručna mješalica , krom premaz, kutni ventili, odvodni sifon, priključne cijevi i brtve, te sav ostali potreban materijal za spajanje. Obračun po ugrađenom kompletu.
|  | kom | 1 |  | 0
C.01.07. | Tuš Montaža tuš, pripadajuće mješalice, tuš garniture, odvodnom armaturom, te sav ostali potreban materijal za spajanje. Obračun po ugrađenom kompletu.
|  | kom | 1 |  | 0
C.01.08. | Bojler 50L
Montaža i spajanje na instalaciju električnog bojlera. U cijenu uključen sav matarijal i pribor da se bojler dovede do potpune funkcionalnosti. Obračun po ugrađenom kompletu.
|  | kom | 1 |  | 0
C.01. | VODOVOD, ODVODNJA I SANITARIJE UKUPNO: |  |  |  | 0

## D_I_ELEKTROINSTALACIJE
r.br. | opis stavke | jed | količina | cijena | ukupno | napomena
D01. | ELEKTROINSTALACIJE
Važne napomene:
Za sve slijedeće odnosne stavke u kojima nije posebno navedeno, podrazumijeva se:
- nabava, doprema do gradilišta i ugradnja specificiranog materijala, odnosno sklopa ili uređaja uključivo
sve potrebne tehnološke operacije,
- potrebita prepuštanja vodova na pozicijama izvora, razvoda i izvoda,
- sav potreban nespecificirani sitni pričvrsni materijal (vijci, tipli, zakovice, pričvrsne i odstojne obujmice
i slični nosači za jedan ili više kabela, vezice, gips, produžni mort i sl.),
- sav potreban nespecificirani sitni spojni materijal (razvodne kutije p/ž (obične i IBG u oplatnoj instalaciji) i n/ž
do veličine 100x100mm, izolirane stezaljke, Cu/Sn stopice, vijci, INOX obujmice za met. cijevi, RJ45, r/tv/sat
"F" i ostali konektori, bužiri svih vrsta, izolir-trake i sl.),
- sva potrebna el. energetska, komunikacijska, upravljačka i signalna spajanja do pune funkcionalnosti,
- svi pripadni pripremni odnosno završni radovi uključujući čišćenje i odnošenje viška i zaostalog
materijala.
|  | JEDINICA | KOLIČINA | CIJENA | UKUPNO
1 | Dovođenje postojeće instalacije u obuhvatu zahvata u beznaponsko stanje, demontaža iste, odvoz deponirane opreme od strane tvrtke ovlaštene za gospodarenje električnim i elektronskim otpadom na lokalni deponij do 15 km udaljenosti. | paušal | 1 |  | 0
2 | Proširenje postojećeg razdjelnika objekta slijedećom opremom:
| - RCD 40/0,03 A, 4p. | kom. | 1 |  | 0
- Automatski instalacijski prekidač:
| - B10 A. | kom | 3 |  | 0
| - B16 A | kom | 15 |  | 0
| - B16 A, tropolni | kom | 7 |  | 0
| - nespecifirani materijal, stopice, vijci, stezaljke I sl. | paušal | 1 |  | 0
3 | Dobava, ugradnja i spajanje kabela PP-Y 3 x 1,5 mm2 za stropne i zidne izvode rasvjete, od čega 50% u CS cijevi 13mm, uključivo cijev. | m | 100 |  | 0
4 | Dobava, ugradnja i spajanje kabela PP-Y 3 x 2,5 mm2 za izvode utičnica i bojlera, od čega 50% u CS cijevi 20mm, uključivo cijev. | m | 260 |  | 0
5 | Dobava, ugradnja i spajanje kabela PP-Y 5 x 2,5 mm2 za izvode utičnica i kuhinjskih uređaja, od čega 50% u CS cijevi 25mm, uključivo cijev. | m | 100 |  | 0
6 | Dobava, ugradnja i spajanje kabela PP-Y 5 x 1,5 mm2 za izvode nape, od čega 50% u CS cijevi 20mm, uključivo cijev. | m | 30 |  | 0
7 | Dobava, ugradnja i spajanje kabela PP-Y 3 x 1,5 mm2 za izvode običnih sklopki, od čega 25 % u cijevi, uključivo cijev. | m | 30 |  | 0
01. | Elektroenergetske instalacije - ukupno: |  |  |  | 0
02. | Sklopna i priključnička oprema
Projektom je predviđena uglavnom modularna oprema, za p/ž primjenu. Sve stavke u ovom poglavlju obuhvatiti s pripadajućim kutijama s odgovarajućim brojem mjesta za ugradnju u beton/gips, nosačima te završnim maskama, sve prema grafičkom dijelu projekta. Dobava, ugradnja i spajanje uključeno u stavke.
0
1 | Instalacijska sklopka - isklopna, 230V/10A/s tinjalicom. | kom. | 5 |  | 0
0
2 | Utičnica 2P+E, 230 V/16 A. | kom. | 20 |  | 0
0
3 | Utičnica 2P+E, 230 V/16 A., s poklopcem | kom. | 2 |  | 0
0
4 | Utičnica 3P+N+E, 400 V/16 A. | kom. | 5 |  | 0
02. | Sklopna i priključnička oprema - ukupno: |  |  |  | 0
03. | Rasvjetna oprema
Napomene: Rasvjetnu opremu konačno će izabrati Investitor u suradnji s Projektantom. Slijedeća specifikacija stoga je informativnog značaja. Moguće je da Investitor reducira/poveća broj tipova svjetiljki. Kompletno opremljene svjetiljke ugrađuju se, uvažavajući proizvođačke smjernice o ugradnji, na projektom definiranim pozicijama, još jednom potvrđenim na gradilištu zbog usklađenja s elementima interijera! Uključeno i precizno izrezivanje rupa u spuštenom GK stropu kao i eventualna izrada potrebitih ojačanja limenim profilima kao KNAUF UD.
0
1 | Dobava i montaža stropne LED svjetiljke po izboru investitora, za rasvjetu garderobe/WC-a; IP X4 | kom. | 2 |  | 0
2 | Dobava i montaža stropne LED svjetiljke po izboru investitora, za rasvjetu kuhinje. | kom. | 4 |  | 0
3 | Dobava i montaža stropne LED svjetiljke po izboru investitora, za rasvjetu ostave. | kom. | 1 |  | 0
4 | Dobava i montaža svjetiljke antipanik namjene, nadgradna, s vlastitom baterijom, u pripremnom spoju, LED izvorom 8W i autonomijom 1h. | kom. | 1 |  | 0
03. | Rasvjetna oprema - ukupno: |  |  |  | 0
04. | Ostalo - zajedničke stavke:
1 | Izrada dokumentacije izvedenog stanja elektroinstalacija te isporuka investitoru u 1 uvezanom primjerku na papiru te na jednom digitalnom mediju. | pauš. | 1 |  | 0
2 | Prateći građevinski radovi uz elektroinstalacije (izrada proboja, trasa vodova, štemanje itd.) | kpl. | 1 |  | 0
3 | Pregled i ispitivanje instalacije od strane ovlaštene tvrtke te izdavanje pripadajuće dokumentacije. | kpl. | 1 |  | 0
04. | Ostalo - zajedničke stavke - ukupno: |  |  |  | 0
Rekapitulacija:
01. | Elektroenergetske instalacije - ukupno: |  |  |  | 0
02. | Sklopna i priključnička oprema - ukupno: |  |  |  | 0
03. | Rasvjetna oprema - ukupno: |  |  |  | 0
04. | Ostalo - zajedničke stavke - ukupno: |  |  |  | 0
| Rekapitulacija u k u p n o: |  |  |  | 0

## E_I_OPREMA
r.br. | opis stavke | jed | količina | cijena | ukupno | napomena
E01. | OPREMA
E.01.01. | RADNI STOL S DONJOM POLICOM I ZAŠTITOM ZIDA
Radna površina debljine 50mm s kvadratnim prednjim rubom izrađena od nehrđajućeg čelika. Preklop radne površine ispred i iza 25mm, bez bočnog preklopa. Stražnji uzdignuti rub 100 mm. Donja polica izrađena iz nehrđajućeg lima, debljina police 40mm. Kvadratne noge stola izrađene od nehrđajućeg čelika sa regulirajućim nožicama.
| dim.1400x700x850 mm | kom | 1 |  | 0
E.01.02. | OTVORENI VISEĆI ORMARIĆ
Izrađen od nehrđajućeg čelika. Regulirajuća središnja polica, može se pozicionirati na 10 različitih nivoa. U kompletu s nosačem za montažu.
| dim.1400x400x660 mm | kom | 1 |  | 0
E.01.03. | LADIČAR S TRI LADICE I ZAŠTITOM ZIDA
Izrađen od nehrđajućeg čelika. Regulirajuća središnja polica, može se pozicionirati na 10 različitih nivoa. U kompletu s nosačem za montažu.
| dim.500x700x850 mm | kom | 1 |  | 0
E.01.04. | SANITARNI UMIVAONIK S ZAŠTITOM ZIDA
Izrađen od nehrđajućeg čelika. Pogon na koljeno. U kompletu s mješalicom.
| dim.400x400x320 mm | kom | 1 |  | 0
E.01.05. | GARDEROBNI ORMAR
konstrukcija od čeličnog lima. Kut otvaranja vrata 90°. Prozračivanje ormara odvija se kroz perforacije u vratima. Uključiti i zakretni zapor s napravom za lokot. U stavku uključiti 1 šipku za odjeću.
| dim.1000x300x500 mm | kom | 1 |  | 0
E.01. | OPREMA UKUPNO: |  |  |  | 0

## REKAPITULACIJA
REKAPITULACIJA
A_I | RADOVI RUŠENJA I DEMONTAŽE | 0
A_II | IZOLATERSKI RADOVI | 0
A_III | KROVOPOKRIVAČKI RADOVI | 0
B_I | STOLARSKI RADOVI | 0
B_II | MONTAŽERSKI I ZIDARSKI RADOVI | 0
B_III | SOBOSLIKARSKI RADOVI | 0
B_IV | KERAMIČARSKI RADOVI | 0
B_V | BRAVARSKI RADOVI | 0
C_I | VODOVOD I ODVODNJA | 0
D_I | ELEKTROINSTALACIJE | 0
E_I | OPREMA | 0
| UKUPNO: | 0
| PDV (25%) | 0
| SVEUKUPNO | 0